## Input_EF
Kategorien Holzenergie-Statistik (HES) |  |  |  | Kategorien LRV Anhang 4 Ziff 212 Kohle- und Holzfeuerungen
Nr. | Prozess:ID |  |  | EN |  |  |  | Anlageart
1 | Offene Cheminées |  |  | EN 13240 |  |  |  | Raumheizer für feste Brennstoffe
2 | Geschlossene Chemineés |  |  | EN 13240 |  |  |  | Raumheizer für feste Brennstoffe
3 | Cheminéeöfen |  |  | EN 13240 |  |  |  | Raumheizer für feste Brennstoffe
4a | Zimmeröfen |  |  | EN 13240 |  |  |  | Raumheizer für feste Brennstoffe
4b | Pelletöfen (Wohnbereich) |  |  | EN 14785 |  |  |  | Raumheizer zur Verfeuerung von Holzpellets
5 | Kachelöfen |  |  | EN 13240 |  |  |  | Raumheizer für feste Brennstoffe
6 | Holzkochherde |  |  | EN 12816 |  |  |  | Einzelherde für feste Brennstoffe
7 | Zentralheizungsherde (Z-Herde) |  |  | EN 12816 |  |  |  | Einzelherde für feste Brennstoffe
8 | Stückholzkessel <50 kW |  |  | EN 303-5 oder EN 12809 |  |  |  | Heizkessel für Stückholz- und Kohlefeuerungen, handbeschickt
9 | Stückholzkessel >50 kW |  |  | EN 303-5 oder EN 12810 |  |  |  | Heizkessel für Stückholz- und Kohlefeuerungen, handbeschickt
10 | Doppel-/Wechselbrandkessel |  |  | EN 303-5 oder EN 12811 |  |  |  | Heizkessel für Stückholz- und Kohlefeuerungen, handbeschickt
11a | Automatische Feuerungen <50 kW |  |  | EN 303-5 oder EN 12810 |  |  |  | Heizkessel für Holzschnitzel- und Kohlefeuerungen, automatisch beschickt
11b | Pelletfeuerungen <50 kW |  |  | EN 303-5 oder EN 12811 |  |  |  | Heizkessel für Holzpellets, automatisch beschickt
12a | Automatische Feuerungen 50 - 300 kW a. HVB |  |  | EN 303-5 oder EN 12810 |  |  |  | Heizkessel für Holzschnitzel- und Kohlefeuerungen, automatisch beschickt
12b | Pelletfeuerungen 50 - 300 kW |  |  | EN 303-5 oder EN 12811 |  |  |  | Heizkessel für Holzpellets, automatisch beschickt
13 | Automatische Feuerungen 50 - 300 kW i. HVB |  |  | EN 303-5 oder EN 12810 |  |  |  | Heizkessel für Holzschnitzel- und Kohlefeuerungen, automatisch beschickt
14a | Automatische Feuerungen 300 - 500 kW a. HVB
14b | Pelletfeuerungen 300 - 500 kW
15 | Automatische Feuerungen 300 - 500 kW i. HVB
16a | Automatische Feuerungen >500 kW a. HVB
16b | Pelletfeuerungen >500 kW
17 | Automatische Feuerungen >500 kW i. HVB
18 | Holz-Wärmekraftkopplungsanlagen
19 | Anlagen für erneuerbare Abfälle
Emissionsfaktoren |  | Eingabedaten: rot |  |  |  |  | SD = Standard Deviation
|  | Berechnete Werte: blau |  |  |  |  | SD (VOC) = SD (CH4) = SD (NMVOC) = SD (PM) = SD (CO)
|  |  | EMIS-Import-Daten |  |  |  | SD (2008) = SD (2020) = SD (2035) = SD (1990 )
[13 empty] | a | = | 0.3 | [6 empty] | e | = | 0.6
Hilfstabelle nicht zur weiteren Verwendung |  |  | NO2,exhaust = NO2,atmos |  |  |  | COexhaust = COatmos | [6 empty] | CH4,exhaust = CH4,atmos | [5 empty] | (Feststoff, SP)
2005 | Emissionsfaktoren in [mg/MJend] |  | NO2 |  |  |  | CO |  |  |  | VOCexhaust |  |  | CH4 |  |  | NMVOCexhaust |  |  | PMexhaust |  |  | PMcond |  |  | NMVOCatmos
| übertragen aus Arbeitsblatt BAFU Sep 2005 |  | Eingabewert |  |  |  | Eingabewert |  |  |  | Eingabewert |  |  | CH4 = a . VOCexhaust |  |  | = VOCexhaust–CH4 |  |  | Eingabewert |  |  | = e.NMVOCexhaust |  |  | = (1–e) . NMVOCexhaust
Kat HES | Bezeichnung (für Kat. 2–6 nach EN) | High | Typ | SD | Low | High | Typ | SD | Low | High | Typ | Low | High | Typ | Low | High | Typ | Low | High | Typ | Low | High | Typ | Low | High | Typ | Low
1 | Offene Cheminées |  | 120 |  |  |  | 5000 |  |  |  | 600 |  |  | 180 |  |  | 420 |  |  | 100 |  |  | 252 |  |  | 168
2,3,4a,5 | Raumheizer für feste Brennstoffe |  | 120 |  |  |  | 5000 |  |  |  | 600 |  |  | 180 |  |  | 420 |  |  | 100 |  |  | 252 |  |  | 168
4b | Raumheizer zur Verfeuerung von Holzpellets |  | 170 |  |  |  | 250 |  |  |  | 27 |  |  | 8.1 |  |  | 18.9 |  |  | 30 |  |  | 11.34 |  |  | 7.56
6, 7 | Einzelherde für feste Brennstoffe (inkl. Z-Herde)
8,9 | Stückholzkessel | 150 | 120 |  | 90 | 3000 | 2350 |  | 1700 | 175 | 135 | 95 | 52.5 | 40.5 | 28.5 | 122.5 | 94.5 | 66.5 | 50 | 30 | 10 | 73.5 | 56.7 | 39.9 | 49 | 37.8 | 26.6
10 | Doppel-/Wechselbrandkessel
11a | Automatische Holzfeuerungen <50 kW |  | 260 |  |  |  | 600 |  |  |  | 11 |  |  | 3.3 |  |  | 7.7 |  |  | 90 |  |  | 4.62 |  |  | 3.08
11b | Pelletkessel <50 kW |  | 170 |  |  |  | 250 |  |  |  | 27 |  |  | 8.1 |  |  | 18.9 |  |  | 30 |  |  | 11.34 |  |  | 7.56
12a, 14a | Automatische Holzfeuerungen 50–500 kW a. HVB |  | 260 |  |  |  | 600 |  |  |  | 11 |  |  | 3.3 |  |  | 7.7 |  |  | 90 |  |  | 4.62 |  |  | 3.08
12b, 14b | Pelletkessel 50–500 kW |  | 170 |  |  |  | 250 |  |  |  | 27 |  |  | 8.1 |  |  | 18.9 |  |  | 30 |  |  | 11.34 |  |  | 7.56
13, 15 | Automatische Holzfeuerungen 50–500 kW i. HVB |  | 260 |  |  |  | 600 |  |  |  | 11 |  |  | 3.3 |  |  | 7.7 |  |  | 90 |  |  | 4.62 |  |  | 3.08
16a | Automatische Holzfeuerungen >500 kW a. HVB |  | 130 |  |  |  | 90 |  |  |  | 11 |  |  | 3.3 |  |  | 7.7 |  |  | 50 |  |  | 4.62 |  |  | 3.08
16b | Pelletkessel >500 kW |  | 170 |  |  |  | 250 |  |  |  | 27 |  |  | 8.1 |  |  | 18.9 |  |  | 30 |  |  | 11.34 |  |  | 7.56
17 | Automatische Holzfeuerungen >500 kW i. HVB |  | 130 |  |  |  | 90 |  |  |  | 11 |  |  | 3.3 |  |  | 7.7 |  |  | 50 |  |  | 4.62 |  |  | 3.08
18 | Holz-Wärmekraftkopplungsanlagen
19 | Anlagen für erneuerbare Abfälle |  | 450 |  |  |  | 220 |  |  |  | 95 |  |  | 28.5 |  |  | 66.5 |  |  | 60 |  |  | 39.9 |  |  | 26.6
[13 empty] | a | = | 0.3 | [6 empty] | e | = | 0.6
|  |  | NO2,exhaust = NO2,atmos |  |  |  | COexhaust = COatmos | [6 empty] | CH4,exhaust = CH4,atmos | [5 empty] | (Feststoff, SP)
1990 | Emissionsfaktoren in [mg/MJend] |  | NO2 |  |  |  | CO |  |  |  | VOCexhaust |  |  | CH4 |  |  | NMVOCexhaust |  |  | PMexhaust |  |  | PMcond |  |  | NMVOCatmos
|  |  | Eingabewert |  |  |  | Eingabewert |  |  |  | Eingabewert |  |  | CH4 = a . VOCexhaust |  |  | = VOCexhaust–CH4 |  |  | Eingabewert |  |  | = e.NMVOCexhaust |  |  | = (1–e) . NMVOCexhaust
Kat HES | Bezeichnung (für Kat. 2–6 nach EN) | High | Typ | SD | Low | High | Typ | SD | Low | High | Typ | Low | High | Typ | Low | High | Typ | Low | High | Typ | Low | High | Typ | Low | High | Typ | Low
1 | Offene Cheminées |  | 80 | 20% |  | 8000 | 4000 | 80% | 2000 | 2400 | 800 | 400 | 720 | 240 | 120 | 1680 | 560 | 280 | 800 | 150 | 50 | 1008 | 336 | 168 | 672 | 224 | 112
2,3,4a,5 | Raumheizer für feste Brennstoffe |  | 80 | 20% |  | 8000 | 4000 | 80% | 2000 | 2400 | 800 | 400 | 720 | 240 | 120 | 1680 | 560 | 280 | 800 | 150 | 50 | 1008 | 336 | 168 | 672 | 224 | 112
4b | Raumheizer zur Verfeuerung von Holzpellets |  | 60 | 20% |  | 2000 | 400 | 50% | 200 | 500 | 100 | 25 | 150 | 30 | 7.5 | 350 | 70 | 17.5 | 150 | 80 | 50 | 210 | 42 | 10.5 | 140 | 28 | 7
6, 7 | Einzelherde für feste Brennstoffe (inkl. Z-Herde) |  | 70 | 20% |  | 12000 | 6000 | 80% | 3000 | 2800 | 1000 | 500 | 840 | 300 | 150 | 1960 | 700 | 350 | 1000 | 300 | 150 | 1176 | 420 | 210 | 784 | 280 | 140
8,9 | Stückholzkessel |  | 80 | 20% |  | 10000 | 5000 | 80% | 3000 | 500 | 100 | 20 | 150 | 30 | 6 | 350 | 70 | 14 | 800 | 150 | 50 | 210 | 42 | 8.4 | 140 | 28 | 5.6
10 | Doppel-/Wechselbrandkessel |  | 70 | 20% |  | 12000 | 6000 | 80% | 3000 | 2800 | 1000 | 500 | 840 | 300 | 150 | 1960 | 700 | 350 | 1250 | 300 | 150 | 1176 | 420 | 210 | 784 | 280 | 140
11a | Automatische Holzfeuerungen <50 kW |  | 120 | 20% |  | 5000 | 1500 | 80% | 500 | 200 | 80 | 30 | 60 | 24 | 9 | 140 | 56 | 21 | 250 | 150 | 100 | 84 | 33.6 | 12.6 | 56 | 22.4 | 8.4
11b | Pelletkessel <50 kW |  | 60 | 20% |  | 1500 | 500 | 50% | 250 | 50 | 20 | 10 | 15 | 6 | 3 | 35 | 14 | 7 | 150 | 100 | 50 | 21 | 8.4 | 4.2 | 14 | 5.6 | 2.8
12a, 14a | Automatische Holzfeuerungen 50–500 kW a. HVB |  | 120 | 20% |  | 5000 | 1500 | 80% | 500 | 50 | 20 | 10 | 15 | 6 | 3 | 35 | 14 | 7 | 250 | 150 | 100 | 21 | 8.4 | 4.2 | 14 | 5.6 | 2.8
12b, 14b | Pelletkessel 50–500 kW |  | 60 | 20% |  | 1500 | 500 | 50% | 250 | 50 | 20 | 10 | 15 | 6 | 3 | 35 | 14 | 7 | 150 | 100 | 50 | 21 | 8.4 | 4.2 | 14 | 5.6 | 2.8
13, 15 | Automatische Holzfeuerungen 50–500 kW i. HVB |  | 220 | 50% |  | 5000 | 1500 | 80% | 500 | 50 | 20 | 10 | 15 | 6 | 3 | 35 | 14 | 7 | 250 | 150 | 100 | 21 | 8.4 | 4.2 | 14 | 5.6 | 2.8
16a | Automatische Holzfeuerungen >500 kW a. HVB |  | 150 | 20% |  | 4000 | 1000 | 80% | 400 | 50 | 20 | 10 | 15 | 6 | 3 | 35 | 14 | 7 | 250 | 150 | 100 | 21 | 8.4 | 4.2 | 14 | 5.6 | 2.8
16b | Pelletkessel >500 kW |  | 70 | 20% |  | 1500 | 500 | 50% | 250 | 50 | 20 | 10 | 15 | 6 | 3 | 35 | 14 | 7 | 150 | 100 | 50 | 21 | 8.4 | 4.2 | 14 | 5.6 | 2.8
17 | Automatische Holzfeuerungen >500 kW i. HVB |  | 220 | 50% |  | 4000 | 1000 | 80% | 400 | 50 | 20 | 10 | 15 | 6 | 3 | 35 | 14 | 7 | 250 | 150 | 100 | 21 | 8.4 | 4.2 | 14 | 5.6 | 2.8
18 | Holz-Wärmekraftkopplungsanlagen |  | 150 | 20% |  | 4000 | 1000 | 80% | 400 | 50 | 20 | 10 | 15 | 6 | 3 | 35 | 14 | 7 | 250 | 150 | 100 | 21 | 8.4 | 4.2 | 14 | 5.6 | 2.8
19 | Anlagen für erneuerbare Abfälle (ohne Ziff. 71) |  | 190 | 50% |  | 4000 | 1000 | 80% | 400 | 50 | 20 | 10 | 15 | 6 | 3 | 35 | 14 | 7 | 250 | 150 | 100 | 21 | 8.4 | 4.2 | 14 | 5.6 | 2.8
[13 empty] | a | = | 0.3 | [6 empty] | e | = | 0.6
|  |  | NO2,exhaust = NO2,atmos |  |  |  | COexhaust = COatmos | [6 empty] | CH4,exhaust = CH4,atmos | [5 empty] | (Feststoff, SP)
2008 | Emissionsfaktoren in [mg/MJend] |  | NO2 |  |  |  | CO |  |  |  | VOCexhaust |  |  | CH4 |  |  | NMVOCexhaust |  |  | PMexhaust |  |  | PMcond |  |  | NMVOCatmos
|  |  | Eingabewert |  |  |  | Eingabewert |  |  |  | Eingabewert |  |  | CH4 = a . VOCexhaust |  |  | = VOCexhaust–CH4 |  |  | Eingabewert |  |  | = e.NMVOCexhaust |  |  | = (1–e) . NMVOCexhaust
Kat HES | Bezeichnung (für Kat. 2–6 nach EN) | High | Typ | SD | Low | High | Typ | SD | Low | High | Typ | Low | High | Typ | Low | High | Typ | Low | High | Typ | Low | High | Typ | Low | High | Typ | Low
1 | Offene Cheminées |  | 80 | 20% |  | 6000 | 3000 | 80% | 1500 | 1800 | 600 | 300 | 540 | 180 | 90 | 1260 | 420 | 210 | 500 | 100 | 30 | 756 | 252 | 126 | 504 | 168 | 84 | 1
2,3,4a,5 | Raumheizer für feste Brennstoffe |  | 80 | 20% |  | 6000 | 3000 | 80% | 1500 | 1800 | 600 | 300 | 540 | 180 | 90 | 1260 | 420 | 210 | 500 | 100 | 30 | 756 | 252 | 126 | 504 | 168 | 84 | 1
4b | Raumheizer zur Verfeuerung von Holzpellets |  | 60 | 20% |  | 1500 | 300 | 50% | 150 | 250 | 50 | 5 | 75 | 15 | 1.5 | 175 | 35 | 3.5 | 120 | 60 | 30 | 105 | 21 | 2.1 | 70 | 14 | 1.4 | 2
6, 7 | Einzelherde für feste Brennstoffe (inkl. Z-Herde) |  | 70 | 20% |  | 10000 | 5000 | 80% | 2500 | 2200 | 800 | 400 | 660 | 240 | 120 | 1540 | 560 | 280 | 500 | 200 | 100 | 924 | 336 | 168 | 616 | 224 | 112 | 3
8,9 | Stückholzkessel |  | 80 | 20% |  | 6000 | 1500 | 80% | 1000 | 150 | 50 | 5 | 45 | 15 | 1.5 | 105 | 35 | 3.5 | 300 | 50 | 20 | 63 | 21 | 2.1 | 42 | 14 | 1.4 | 4
10 | Doppel-/Wechselbrandkessel |  | 70 | 20% |  | 10000 | 5000 | 80% | 2500 | 2200 | 800 | 400 | 660 | 240 | 120 | 1540 | 560 | 280 | 1000 | 200 | 100 | 924 | 336 | 168 | 616 | 224 | 112 | 3
11a | Automatische Holzfeuerungen <50 kW |  | 120 | 20% |  | 1200 | 600 | 80% | 200 | 60 | 30 | 15 | 18 | 9 | 4.5 | 42 | 21 | 10.5 | 200 | 100 | 50 | 25.2 | 12.6 | 6.3 | 16.8 | 8.4 | 4.2 | 5
11b | Pelletkessel <50 kW |  | 60 | 20% |  | 600 | 200 | 50% | 50 | 40 | 15 | 5 | 12 | 4.5 | 1.5 | 28 | 10.5 | 3.5 | 100 | 50 | 30 | 16.8 | 6.3 | 2.1 | 11.2 | 4.2 | 1.4 | 6
12a, 14a | Automatische Holzfeuerungen 50–500 kW a. HVB |  | 120 | 20% |  | 1000 | 500 | 80% | 100 | 40 | 15 | 5 | 12 | 4.5 | 1.5 | 28 | 10.5 | 3.5 | 200 | 100 | 50 | 16.8 | 6.3 | 2.1 | 11.2 | 4.2 | 1.4 | 7
12b, 14b | Pelletkessel 50–500 kW |  | 60 | 20% |  | 400 | 150 | 50% | 40 | 40 | 15 | 5 | 12 | 4.5 | 1.5 | 28 | 10.5 | 3.5 | 100 | 50 | 30 | 16.8 | 6.3 | 2.1 | 11.2 | 4.2 | 1.4 | 8
13, 15 | Automatische Holzfeuerungen 50–500 kW i. HVB |  | 220 | 50% |  | 1000 | 500 | 80% | 100 | 25 | 10 | 5 | 7.5 | 3 | 1.5 | 17.5 | 7 | 3.5 | 200 | 100 | 50 | 10.5 | 4.2 | 2.1 | 7 | 2.8 | 1.4 | 7
16a | Automatische Holzfeuerungen >500 kW a. HVB |  | 150 | 20% |  | 600 | 300 | 80% | 80 | 25 | 10 | 5 | 7.5 | 3 | 1.5 | 17.5 | 7 | 3.5 | 200 | 100 | 50 | 10.5 | 4.2 | 2.1 | 7 | 2.8 | 1.4 | 9
16b | Pelletkessel >500 kW |  | 70 | 20% |  | 400 | 150 | 50% | 40 | 25 | 10 | 5 | 7.5 | 3 | 1.5 | 17.5 | 7 | 3.5 | 100 | 50 | 30 | 10.5 | 4.2 | 2.1 | 7 | 2.8 | 1.4 | 10
17 | Automatische Holzfeuerungen >500 kW i. HVB |  | 220 | 50% |  | 600 | 300 | 80% | 80 | 25 | 10 | 5 | 7.5 | 3 | 1.5 | 17.5 | 7 | 3.5 | 200 | 100 | 50 | 10.5 | 4.2 | 2.1 | 7 | 2.8 | 1.4 | 9
18 | Holz-Wärmekraftkopplungsanlagen |  | 150 | 20% |  | 600 | 300 | 80% | 80 | 25 | 10 | 5 | 7.5 | 3 | 1.5 | 17.5 | 7 | 3.5 | 200 | 100 | 50 | 10.5 | 4.2 | 2.1 | 7 | 2.8 | 1.4 | 9
19 | Anlagen für erneuerbare Abfälle (ohne Ziff. 71) |  | 190 | 50% |  | 600 | 300 | 80% | 80 | 25 | 10 | 5 | 7.5 | 3 | 1.5 | 17.5 | 7 | 3.5 | 200 | 100 | 50 | 10.5 | 4.2 | 2.1 | 7 | 2.8 | 1.4 | 9
|  |  | NO2,exhaust = NO2,atmos |  |  |  | COexhaust = COatmos | [6 empty] | CH4,exhaust = CH4,atmos | [5 empty] | (Feststoff, SP)
2020 | Emissionsfaktoren in [mg/MJend] |  | NO2 |  |  |  | CO |  |  |  | VOCexhaust |  |  | CH4 |  |  | NMVOCexhaust |  |  | PMexhaust |  |  | PMcond |  |  | NMVOCatmos
| (Mittelwerte aus 2008 und 2035) | berechnet aus 08/35 |  |  |  | berechnet aus 08/35 |  |  |  | berechnet aus 08/35 |  |  | berechnet aus 08/35 |  |  | berechnet aus 08/35 |  |  | berechnet aus 08/35 |  |  | berechnet aus 08/35 |  |  | berechnet aus 08/35
Kat HES | Bezeichnung (für Kat. 2–6 nach EN) | High | Typ | SD | Low | High | Typ | SD | Low | High | Typ | Low | High | Typ | Low | High | Typ | Low | High | Typ | Low | High | Typ | Low | High | Typ | Low
1 | Offene Cheminées |  | 80 | 20% |  |  | 3000 | 80% |  |  | 600 |  |  | 180 |  |  | 420 |  |  | 100 |  |  | 252 |  |  | 168
2,3,4a,5 | Raumheizer für feste Brennstoffe |  | 82.5 | 20% |  |  | 2500 | 80% |  |  | 500 |  |  | 150 |  |  | 350 |  |  | 75 |  |  | 210 |  |  | 140
4b | Raumheizer zur Verfeuerung von Holzpellets |  | 65 | 20% |  |  | 250 | 50% |  |  | 37.5 |  |  | 11.25 |  |  | 26.25 |  |  | 45 |  |  | 15.75 |  |  | 10.5
6, 7 | Einzelherde für feste Brennstoffe (inkl. Z-Herde) |  | 70 | 20% |  |  | 4000 | 80% |  |  | 700 |  |  | 210 |  |  | 490 |  |  | 175 |  |  | 294 |  |  | 196
8,9 | Stückholzkessel |  | 82.5 | 20% |  |  | 1250 | 80% |  |  | 37.5 |  |  | 11.25 |  |  | 26.25 |  |  | 40 |  |  | 15.75 |  |  | 10.5
10 | Doppel-/Wechselbrandkessel |  | 70 | 20% |  |  | 4000 | 80% |  |  | 700 |  |  | 210 |  |  | 490 |  |  | 175 |  |  | 294 |  |  | 196
11a | Automatische Holzfeuerungen <50 kW |  | 120 | 20% |  |  | 450 | 80% |  |  | 25 |  |  | 7.5 |  |  | 17.5 |  |  | 90 |  |  | 10.5 |  |  | 7
11b | Pelletkessel <50 kW |  | 65 | 20% |  |  | 150 | 50% |  |  | 12.5 |  |  | 3.75 |  |  | 8.75 |  |  | 35 |  |  | 5.25 |  |  | 3.5
12a, 14a | Automatische Holzfeuerungen 50–500 kW a. HVB |  | 120 | 20% |  |  | 375 | 80% |  |  | 12.5 |  |  | 3.75 |  |  | 8.75 |  |  | 70 |  |  | 5.25 |  |  | 3.5
12b, 14b | Pelletkessel 50–500 kW |  | 70 | 20% |  |  | 125 | 50% |  |  | 12.5 |  |  | 3.75 |  |  | 8.75 |  |  | 35 |  |  | 5.25 |  |  | 3.5
13, 15 | Automatische Holzfeuerungen 50–500 kW i. HVB |  | 220 | 50% |  |  | 375 | 80% |  |  | 7.5 |  |  | 2.25 |  |  | 5.25 |  |  | 70 |  |  | 3.15 |  |  | 2.1
16a | Automatische Holzfeuerungen >500 kW a. HVB |  | 150 | 20% |  |  | 250 | 80% |  |  | 7.5 |  |  | 2.25 |  |  | 5.25 |  |  | 60 |  |  | 3.15 |  |  | 2.1
16b | Pelletkessel >500 kW |  | 85 | 20% |  |  | 125 | 50% |  |  | 7.5 |  |  | 2.25 |  |  | 5.25 |  |  | 35 |  |  | 3.15 |  |  | 2.1
17 | Automatische Holzfeuerungen >500 kW i. HVB |  | 220 | 50% |  |  | 250 | 80% |  |  | 7.5 |  |  | 2.25 |  |  | 5.25 |  |  | 60 |  |  | 3.15 |  |  | 2.1
18 | Holz-Wärmekraftkopplungsanlagen |  | 150 | 20% |  |  | 250 | 80% |  |  | 7.5 |  |  | 2.25 |  |  | 5.25 |  |  | 60 |  |  | 3.15 |  |  | 2.1
19 | Anlagen für erneuerbare Abfälle (ohne Ziff. 71) |  | 190 | 50% |  |  | 250 | 80% |  |  | 7.5 |  |  | 2.25 |  |  | 5.25 |  |  | 60 |  |  | 3.15 |  |  | 2.1
[13 empty] | a | = | 0.3 | [6 empty] | e | = | 0.6
|  |  | NO2,exhaust = NO2,atmos |  |  |  | COexhaust = COatmos | [6 empty] | CH4,exhaust = CH4,atmos | [5 empty] | (Feststoff, SP)
2035 | Emissionsfaktoren in [mg/MJend] |  | NO2 |  |  |  | CO |  |  |  | VOCexhaust |  |  | CH4 |  |  | NMVOCexhaust |  |  | PMexhaust |  |  | PMcond |  |  | NMVOCatmos
|  |  | Eingabewert |  |  |  | Eingabewert |  |  |  | Eingabewert |  |  | CH4 = a . VOCexhaust |  |  | = VOCexhaust–CH4 |  |  | Eingabewert |  |  | = e.NMVOCexhaust |  |  | = (1–e) . NMVOCexhaust
Kat HES | Bezeichnung (für Kat. 2–6 nach EN) | High | Typ | SD | Low | High | Typ | SD | Low | High | Typ | Low | High | Typ | Low | High | Typ | Low | High | Typ | Low | High | Typ | Low | High | Typ | Low
1 | Offene Cheminées |  | 80 | 20% |  |  | 3000 | 80% |  |  | 600 |  |  | 180 |  |  | 420 |  |  | 100 |  |  | 252 |  |  | 168
2,3,4a,5 | Raumheizer für feste Brennstoffe |  | 85 | 20% |  |  | 2000 | 80% |  |  | 400 |  |  | 120 |  |  | 280 |  |  | 50 |  |  | 168 |  |  | 112
4b | Raumheizer zur Verfeuerung von Holzpellets |  | 70 | 20% |  |  | 200 | 50% |  |  | 25 |  |  | 7.5 |  |  | 17.5 |  |  | 30 |  |  | 10.5 |  |  | 7
6, 7 | Einzelherde für feste Brennstoffe (inkl. Z-Herde) |  | 70 | 20% |  |  | 3000 | 80% |  |  | 600 |  |  | 180 |  |  | 420 |  |  | 150 |  |  | 252 |  |  | 168
8,9 | Stückholzkessel |  | 85 | 20% |  |  | 1000 | 80% |  |  | 25 |  |  | 7.5 |  |  | 17.5 |  |  | 30 |  |  | 10.5 |  |  | 7
10 | Doppel-/Wechselbrandkessel |  | 70 | 20% |  |  | 3000 | 80% |  |  | 600 |  |  | 180 |  |  | 420 |  |  | 150 |  |  | 252 |  |  | 168
11a | Automatische Holzfeuerungen <50 kW |  | 120 | 20% |  |  | 300 | 80% |  |  | 20 |  |  | 6 |  |  | 14 |  |  | 80 |  |  | 8.4 |  |  | 5.6
11b | Pelletkessel <50 kW |  | 70 | 20% |  |  | 100 | 50% |  |  | 10 |  |  | 3 |  |  | 7 |  |  | 20 |  |  | 4.2 |  |  | 2.8
12a, 14a | Automatische Holzfeuerungen 50–500 kW a. HVB |  | 120 | 20% |  |  | 250 | 80% |  |  | 10 |  |  | 3 |  |  | 7 |  |  | 40 |  |  | 4.2 |  |  | 2.8
12b, 14b | Pelletkessel 50–500 kW |  | 80 | 20% |  |  | 100 | 50% |  |  | 10 |  |  | 3 |  |  | 7 |  |  | 20 |  |  | 4.2 |  |  | 2.8
13, 15 | Automatische Holzfeuerungen 50–500 kW i. HVB |  | 220 | 50% |  |  | 250 | 80% |  |  | 5 |  |  | 1.5 |  |  | 3.5 |  |  | 40 |  |  | 2.1 |  |  | 1.4
16a | Automatische Holzfeuerungen >500 kW a. HVB |  | 150 | 20% |  |  | 200 | 80% |  |  | 5 |  |  | 1.5 |  |  | 3.5 |  |  | 20 |  |  | 2.1 |  |  | 1.4
16b | Pelletkessel >500 kW |  | 100 | 20% |  |  | 100 | 50% |  |  | 5 |  |  | 1.5 |  |  | 3.5 |  |  | 20 |  |  | 2.1 |  |  | 1.4
17 | Automatische Holzfeuerungen >500 kW i. HVB |  | 220 | 50% |  |  | 200 | 80% |  |  | 5 |  |  | 1.5 |  |  | 3.5 |  |  | 20 |  |  | 2.1 |  |  | 1.4
18 | Holz-Wärmekraftkopplungsanlagen |  | 150 | 20% |  |  | 200 | 80% |  |  | 5 |  |  | 1.5 |  |  | 3.5 |  |  | 20 |  |  | 2.1 |  |  | 1.4
19 | Anlagen für erneuerbare Abfälle (ohne Ziff. 71) |  | 190 | 50% |  |  | 200 | 80% |  |  | 5 |  |  | 1.5 |  |  | 3.5 |  |  | 20 |  |  | 2.1 |  |  | 1.4
Hilfstabelle nicht zur weiteren Verwendung
2035 | EN Grenzwerte in [mg/MJend] |  | NO2 |  |  |  | CO |  |  |  | VOCexhaust |  |  | CH4 |  |  | NMVOC |  |  | PMexhaust |  |  | PMcond |  |  | NMVOC
Kat HES | Bezeichnung (für Kat. 2–6 nach EN) | [5 empty] | Grenzwert |  |  |  | Grenzwert | [8 empty] | Grenzwert
1 | Offene Cheminées | [5 empty] | 1005 | [12 empty] | 50.25
2,3,4a,5 | Raumheizer für feste Brennstoffe | [5 empty] | 1005 | [12 empty] | 50.25
4b | Raumheizer zur Verfeuerung von Holzpellets | [5 empty] | 335 | [12 empty] | 26.8
6, 7 | Einzelherde für feste Brennstoffe (inkl. Z-Herde) | [5 empty] | 2010 | [12 empty] | 60.3
8,9 | Stückholzkessel | [5 empty] | 536 | [12 empty] | 33.5
10 | Doppel-/Wechselbrandkessel | [5 empty] | 536 | [12 empty] | 33.5
11a | Automatische Holzfeuerungen <50 kW | [5 empty] | 268 | [12 empty] | 40.2
11b | Pelletkessel <50 kW | [5 empty] | 201 | [12 empty] | 26.8
12a, 14a | Automatische Holzfeuerungen 50–500 kW a. HVB | [5 empty] | 335 | [12 empty] | 33.5
12b, 14b | Pelletkessel 50–500 kW | [5 empty] | 335 | [12 empty] | 33.5
13, 15 | Automatische Holzfeuerungen 50–500 kW i. HVB | [5 empty] | 335 | [12 empty] | 33.5
16a | Automatische Holzfeuerungen >500 kW a. HVB | [5 empty] | 167.5 | [12 empty] | 13.4
16b | Pelletkessel >500 kW | [5 empty] | 167.5 | [12 empty] | 13.4
17 | Automatische Holzfeuerungen >500 kW i. HVB | [5 empty] | 167.5 | [12 empty] | 13.4
18 | Holz-Wärmekraftkopplungsanlagen | [5 empty] | 167.5 | [12 empty] | 13.4
19 | Anlagen für erneuerbare Abfälle (ohne Ziff. 71) | [5 empty] | 167.5 |  |  |  | 33.5 | [8 empty] | 13.4