## Additional data
Additional data to accompany the 2021 report
Elaboration of a data basis on greenhouse gas emissions from wastewater management - Final report N2OklimARA
by: Wenzel Gruber, Adriano Joss, Manuel Luck, Thomas Kupper, Tobias Bührer
|  | 1990 | 1991 | 1992 | 1993 | 1994 | 1995 | 1996 | 1997 | 1998 | 1999 | 2000 | 2001 | 2002 | 2003 | 2004 | 2005 | 2006 | 2007 | 2008 | 2009 | 2010 | 2011 | 2012 | 2013 | 2014 | 2015 | 2016 | 2017 | 2018 | 2019 | 2020 | 2025
Nitrogen load
1a | Nitrogen removal on WWTP | 10.73% | 13.96% | 17.18% | 20.41% | 23.64% | 26.86% | 30.09% | 30.77% | 32.08% | 33.39% | 34.7% | 36.01% | 37.32% | 38.63% | 39.94% | 41.25% | 42.55% | 43.86% | 45.17% | 46.48% | 47.79% | 49.2% | 49.68% | 50.16% | 50.64% | 51.12% | 51.6% | 52.08% | 52.56% | 53.04% | 53.52% | 55.92%
[%]
Calculated according to report
1b | Uncertainty of 1a (+/-) | 20% | 20% | 20% | 20% | 20% | 20% | 20% | 20% | 20% | 20% | 20% | 20% | 20% | 20% | 20% | 20% | 20% | 20% | 20% | 20% | 20% | 20% | 20% | 20% | 20% | 20% | 20% | 20% | 20% | 20% | 20% | 20%
1c | Nitrogen per person (kgN/y) | 18.896 | 18.7454 | 18.5948 | 18.4442 | 18.2936 | 18.143 | 17.9924 | 17.8418 | 17.6912 | 17.5406 | 17.39 | 17.2394 | 17.0888 | 16.9382 | 16.7876 | 16.637 | 16.4864 | 16.3358 | 16.1852 | 16.0346 | 15.884 | 15.7334 | 15.5828 | 15.4322 | 15.2816 | 15.131 | 14.9804 | 14.8298 | 14.6792 | 14.5286 | 14.378 | 14.378
[kgN/inhab./y]
1d | Uncertainty of 1c (+/-) | 10% | 10% | 10% | 10% | 10% | 10% | 10% | 10% | 10% | 10% | 10% | 10% | 10% | 10% | 10% | 10% | 10% | 10% | 10% | 10% | 10% | 10% | 10% | 10% | 10% | 10% | 10% | 10% | 10% | 10% | 10% | 10%
Calculated according to report
1e | Uncertainty of total nitrogen load (+/-) | 22.36% | 22.36% | 22.36% | 22.36% | 22.36% | 22.36% | 22.36% | 22.36% | 22.36% | 22.36% | 22.36% | 22.36% | 22.36% | 22.36% | 22.36% | 22.36% | 22.36% | 22.36% | 22.36% | 22.36% | 22.36% | 22.36% | 22.36% | 22.36% | 22.36% | 22.36% | 22.36% | 22.36% | 22.36% | 22.36% | 22.36% | 22.36%
EF N2O WWTP
2a | Share of C removal plants | 93.06% | 90.16% | 87.26% | 84.37% | 81.47% | 78.58% | 75.68% | 72.79% | 69.89% | 67% | 64.1% | 61.2% | 58.31% | 55.41% | 52.52% | 49.62% | 46.73% | 43.83% | 40.94% | 38.04% | 35.14% | 34.1% | 33.2% | 32.3% | 31.4% | 30.5% | 29.6% | 28.7% | 27.8% | 26.9% | 26% | 21.5%
-
2b | EF of C removal plants | 0.0438 | 0.0438 | 0.0438 | 0.0438 | 0.0438 | 0.0438 | 0.0438 | 0.0438 | 0.0438 | 0.0438 | 0.0438 | 0.0438 | 0.0438 | 0.0438 | 0.0438 | 0.0438 | 0.0438 | 0.0438 | 0.0438 | 0.0438 | 0.0438 | 0.0438 | 0.0438 | 0.0438 | 0.0438 | 0.0438 | 0.0438 | 0.0438 | 0.0438 | 0.0438 | 0.0438 | 0.0438
[kg N2O-N / kg NINFLEUNT]
2c | Share of nitrifying plants
| - | 5.203% | 6.503% | 7.802% | 9.102% | 10.4% | 11.7% | 13% | 14.3% | 15.6% | 16.9% | 18.2% | 19.5% | 20.8% | 22.1% | 23.4% | 24.7% | 26% | 27.3% | 28.6% | 29.9% | 31.2% | 32.8% | 33.6% | 34.4% | 35.2% | 36% | 36.8% | 37.6% | 38.4% | 39.2% | 40% | 40%
2d | EF of nitrifying plants
| [kg N2O-N / kg NINFLEUNT] | 0.018 | 0.018 | 0.018 | 0.018 | 0.018 | 0.018 | 0.018 | 0.018 | 0.018 | 0.018 | 0.018 | 0.018 | 0.018 | 0.018 | 0.018 | 0.018 | 0.018 | 0.018 | 0.018 | 0.018 | 0.018 | 0.018 | 0.018 | 0.018 | 0.018 | 0.018 | 0.018 | 0.018 | 0.018 | 0.018 | 0.018 | 0.018
2e | Share of denitrifying plants
| - | 1.841% | 3.437% | 5.033% | 6.629% | 8.225% | 9.821% | 11.42% | 13.01% | 14.61% | 16.2% | 17.8% | 19.4% | 20.99% | 22.59% | 24.18% | 25.78% | 27.38% | 28.97% | 30.57% | 32.16% | 33.76% | 33.76% | 33.76% | 33.76% | 33.76% | 33.76% | 33.76% | 33.76% | 33.76% | 33.76% | 33.76% | 37.5%
2f | EF of denitrifying plants
| [kg N2O-N / kg NINFLEUNT] | 0.004 | 0.004 | 0.004 | 0.004 | 0.004 | 0.004 | 0.004 | 0.004 | 0.004 | 0.004 | 0.004 | 0.004 | 0.004 | 0.004 | 0.004 | 0.004 | 0.004 | 0.004 | 0.004 | 0.004 | 0.004 | 0.004 | 0.004 | 0.004 | 0.004 | 0.004 | 0.004 | 0.004 | 0.004 | 0.004 | 0.004 | 0.004
2g | EF N2O from WWTP
| [kg N2O-N / kg NINFLEUNT] | 0.041769 | 0.040798 | 0.039828 | 0.038857 | 0.037887 | 0.036916 | 0.035946 | 0.034975 | 0.034005 | 0.033034 | 0.032064 | 0.031093 | 0.030123 | 0.029152 | 0.028182 | 0.027211 | 0.026241 | 0.02527 | 0.0243 | 0.023329 | 0.022359 | 0.02219 | 0.02194 | 0.02169 | 0.02144 | 0.021189 | 0.020939 | 0.020689 | 0.020439 | 0.020189 | 0.019938 | 0.018117
2h | Uncertainty of 2b(+/-) | 98% | 98% | 98% | 98% | 98% | 98% | 98% | 98% | 98% | 98% | 98% | 98% | 98% | 98% | 98% | 98% | 98% | 98% | 98% | 98% | 98% | 98% | 98% | 98% | 98% | 98% | 98% | 98% | 98% | 98% | 98% | 98%
2i | Uncertainty of 2d(+/-) | 17% | 17% | 17% | 17% | 17% | 17% | 17% | 17% | 17% | 17% | 17% | 17% | 17% | 17% | 17% | 17% | 17% | 17% | 17% | 17% | 17% | 17% | 17% | 17% | 17% | 17% | 17% | 17% | 17% | 17% | 17% | 17%
2j | Uncertainty of 2f+/-) | 71% | 71% | 71% | 71% | 71% | 71% | 71% | 71% | 71% | 71% | 71% | 71% | 71% | 71% | 71% | 71% | 71% | 71% | 71% | 71% | 71% | 71% | 71% | 71% | 71% | 71% | 71% | 71% | 71% | 71% | 71% | 71%
2k | Uncertainty of 2g(+/-) | 91.71% | 89.34% | 87% | 84.69% | 82.42% | 80.18% | 77.98% | 75.83% | 73.72% | 71.66% | 69.66% | 67.72% | 65.85% | 64.05% | 62.32% | 60.68% | 59.13% | 57.68% | 56.34% | 55.11% | 54% | 53.38% | 52.85% | 52.33% | 51.81% | 51.31% | 50.82% | 50.34% | 49.87% | 49.41% | 48.96% | 48.79%
Total N2O emissions
3a | Uncertainty of direct emissions | 94.39% | 92.09% | 89.83% | 87.59% | 85.4% | 83.24% | 81.13% | 79.06% | 77.04% | 75.07% | 73.16% | 71.32% | 69.54% | 67.84% | 66.21% | 64.67% | 63.22% | 61.86% | 60.61% | 59.47% | 58.45% | 57.88% | 57.38% | 56.9% | 56.43% | 55.97% | 55.52% | 55.08% | 54.65% | 54.23% | 53.83% | 53.67%
Unaccounted sewage gas in statistics of Federal Office for Energy
4a | EF sewer system
| [% of tot. sewage gas prod.] | 0.0026 | 0.0026 | 0.0026 | 0.0026 | 0.0026 | 0.0026 | 0.0026 | 0.0026 | 0.0026 | 0.0026 | 0.0026 | 0.0026 | 0.0026 | 0.0026 | 0.0026 | 0.0026 | 0.0026 | 0.0026 | 0.0026 | 0.0026 | 0.0026 | 0.0026 | 0.0026 | 0.0026 | 0.0026 | 0.0026 | 0.0026 | 0.0026 | 0.0026 | 0.0026 | 0.0026 | 0.0026
expert judgement; Siegrist and Luck 2018
4d | Uncertainty of 4a (+/-) | 100% | 100% | 100% | 100% | 100% | 100% | 100% | 100% | 100% | 100% | 100% | 100% | 100% | 100% | 100% | 100% | 100% | 100% | 100% | 100% | 100% | 100% | 100% | 100% | 100% | 100% | 100% | 100% | 100% | 100% | 100% | 100%
EF CH4 WWTP
5a | EF sewer system + wastewater
| [kg CH4/kg COD] | 0.0094 | 0.0094 | 0.0094 | 0.0094 | 0.0094 | 0.0094 | 0.0094 | 0.0094 | 0.0094 | 0.0094 | 0.0094 | 0.0094 | 0.0094 | 0.0094 | 0.0094 | 0.0094 | 0.0094 | 0.0094 | 0.0094 | 0.0094 | 0.0094 | 0.0094 | 0.0094 | 0.0094 | 0.0094 | 0.0094 | 0.0094 | 0.0094 | 0.0094 | 0.0094 | 0.0094 | 0.0094
5b | Uncertainty of 4b (+/-) | 36% | 36% | 36% | 36% | 36% | 36% | 36% | 36% | 36% | 36% | 36% | 36% | 36% | 36% | 36% | 36% | 36% | 36% | 36% | 36% | 36% | 36% | 36% | 36% | 36% | 36% | 36% | 36% | 36% | 36% | 36% | 36%
Total CH4 emissions
6a | Uncertainty of direct emissions | 106.3% | 106.3% | 106.3% | 106.3% | 106.3% | 106.3% | 106.3% | 106.3% | 106.3% | 106.3% | 106.3% | 106.3% | 106.3% | 106.3% | 106.3% | 106.3% | 106.3% | 106.3% | 106.3% | 106.3% | 106.3% | 106.3% | 106.3% | 106.3% | 106.3% | 106.3% | 106.3% | 106.3% | 106.3% | 106.3% | 106.3% | 106.3%